## 0.025 mg-cm^-2
i data (A/cm^2) | V data (V) | sd (+/-) | Experimental data and modeling fit generated from PlotDigitizer. Values taken from Figure 9a within [7]. "sd" is for 95% confidence interval for experimental data.
0.003 | 0.91 | 0
0.049 | 0.785 | 0.004
0.202 | 0.724 | 0.01
0.404 | 0.683 | 0.014
0.803 | 0.626 | 0.013
1.005 | 0.598 | 0.013
1.204 | 0.572 | 0.019
1.503 | 0.527 | 0.024
1.653 | 0.502 | 0.025
1.851 | 0.463 | 0.023
2.004 | 0.43 | 0.024

## 0.05 mg-cm^-2
i data (A/cm^2) | V data (V) | sd (+/-)
0.0075097 | 0.91907 | 0
0.052835 | 0.8101 | 0.0082588
0.20111 | 0.75988 | 0.0057812
0.4008 | 0.72374 | 0.0057812
0.80026 | 0.67378 | 0.0074349
1 | 0.65251 | 0.006607
1.1998 | 0.63372 | 0.0049572
1.5003 | 0.60265 | 0.0049553
1.6506 | 0.58546 | 0.0057812
1.8503 | 0.55841 | 0.0066051
2.0006 | 0.5371 | 0.006607

## 0.1 mg-cm^-2
i data (A/cm^2) | V data (V) | sd (+/-)
0.0056408 | 0.92981 | 0
0.052911 | 0.83405 | 0.0090827
0.20119 | 0.78548 | 0.006609
0.4009 | 0.7543 | 0.0049553
0.80228 | 0.71095 | 0.007431
1.002 | 0.6905 | 0.010736
1.1999 | 0.67337 | 0.010736
1.4986 | 0.6489 | 0.0074329
1.6508 | 0.63501 | 0.0090866
1.8505 | 0.61457 | 0.010736
2.0008 | 0.59821 | 0.010736

## 0.2 mg-cm^-2
i data (A/cm^2) | V data (V) | sd (+/-)
0.0076144 | 0.95211 | 0
0.051055 | 0.84892 | 0.01239
0.20124 | 0.80282 | 0.006607
0.40286 | 0.77247 | 0.0074329
0.80235 | 0.73077 | 0.011562
1.0021 | 0.71528 | 0.0099125
1.2019 | 0.6998 | 0.0082568
1.5006 | 0.67533 | 0.0074329
1.6509 | 0.66516 | 0.0070219
1.8506 | 0.6472 | 0.0094976
1.9999 | 0.63414 | 0.0094986

## Extra
i model (A/cm^2) | V model (V) | <-- from [7] | i model (A/cm^2) | V model (V) | <-- core-shell
0.001 | 0.87 |  | 0 | 1.0782
0.051 | 0.799 |  | 0.001 | 0.83619
0.091 | 0.784 |  | 0.012 | 0.79908
0.132 | 0.768 |  | 0.023 | 0.78828
0.2 | 0.742 |  | 0.034 | 0.78121
0.274 | 0.726 |  | 0.045 | 0.77573
0.35 | 0.709 |  | 0.056 | 0.77113
0.406 | 0.697 |  | 0.067 | 0.76709
0.463 | 0.688 |  | 0.078 | 0.76345
0.521 | 0.679 |  | 0.089 | 0.76009
0.583 | 0.669 |  | 0.1 | 0.75696
0.644 | 0.658 |  | 0.101 | 0.75668
0.702 | 0.649 |  | 0.112 | 0.75374
0.754 | 0.641 |  | 0.123 | 0.75093
0.817 | 0.63 |  | 0.134 | 0.74824
0.875 | 0.62 |  | 0.145 | 0.74564
0.941 | 0.613 |  | 0.156 | 0.74313
1.011 | 0.602 |  | 0.167 | 0.74069
1.066 | 0.594 |  | 0.178 | 0.73831
1.126 | 0.585 |  | 0.189 | 0.73598
1.178 | 0.577 |  | 0.2 | 0.73371
1.246 | 0.567 |  | 0.21 | 0.73168
1.309 | 0.557 |  | 0.31105 | 0.71257
1.373 | 0.547 |  | 0.41211 | 0.69503
1.435 | 0.537 |  | 0.51316 | 0.67833
1.495 | 0.528 |  | 0.61421 | 0.66215
1.552 | 0.518 |  | 0.71526 | 0.6463
1.598 | 0.509 |  | 0.81632 | 0.63065
1.661 | 0.5 |  | 0.91737 | 0.61512
1.719 | 0.487 |  | 1.0184 | 0.59964
1.775 | 0.477 |  | 1.1195 | 0.58417
1.824 | 0.466 |  | 1.2205 | 0.56863
1.874 | 0.455 |  | 1.3216 | 0.55297
1.906 | 0.446 |  | 1.4226 | 0.53712
1.937 | 0.439 |  | 1.5237 | 0.521
1.976 | 0.427 |  | 1.6247 | 0.5045
2 | 0.421 |  | 1.7258 | 0.48744
|  |  | 1.8268 | 0.46953
|  |  | 1.9279 | 0.4502
|  |  | 2.0289 | 0.42764
|  |  | 2.13 | 0.39449